## Sheet1
SPECIFICAȚII TEHNICE & PREȚURI
| MOTOR | [6 empty] | De la 14.250 € (TVA inclus)*
| Tip |  | DOHC - 4 cilindri (linie), 4 timpi
| Capacitate cilindrica |  | 1000 cc
| Diametru x Cursa |  | 76 x 55.1 mm
| Raport compresie |  | 11.7 : 1
| Putere maxima |  | 151.7 CP / 11.000 rot/min
| Cuplu maxim |  | 104 Nm /9.000 rot/min
SISTEM DE ALIMENTARE
| Tip |  |  | PGM-FI - Injectie electronica
| Consum carburant |  |  | 5.9 l/100 km (regim WMTC)
| Capacitate rezervor carburant |  |  | 17 l
| Capacitate rezervor ulei |  |  | 3.5 l
| EMISII CO2 & NORMA DE POLUARE |  |  |  | SUSPENSIE & ROȚI
| Norma de poluare |  |  | Euro 5+ | Tip | Fata | Furca telescopica Upside Down Showa SFF-BP, diametru 41 mm
| Emisii CO2 |  |  | 136 g/km
[6 empty] | Spate | Bascula aluminiu cu prindere Prolink & 7 niveluri de reglaj al preincarcarii
SISTEM ELECTRIC
[5 empty] | Jante | Fata |  | Aluminiu Turnat
| Sistem de aprindere |  |  | Gestionat electronic |  | Spate |  | Aluminiu Turnat
| Demaror |  |  | Electric | Anvelope | Fata |  | 120/70 ZR17
| Lumini |  |  | LED |  | Spate |  | 180/55 ZR17
| TRANSMISIE |  |  |  | SISTEM DE FRÂNARE
| Tip |  |  | Manuala, 6 trepte | Fata | Disc dublu 310 mm, hidraulic, etrier cu 4 pistoane,(ABS)
| Ambreiaj |  |  | Multi-disc, umed
| Transmisie finala |  |  | Lant cu O-ring | Spate | Disc 240 mm, etrier cu un singur piston
| DOTĂRI |  |  |  | CADRU
Honda Intelligent Security System
| Priza USB |  |  |  | Tip |  |  | Diamant - Otel
| Throtte by wire cu 5 moduri de condus |  |  |  | Dimensiuni (L x l x ȋ) |  |  | 2.140 x 790 x 1.085 mm
| Ecran TFT 5 inch |  |  |  | Ampatament |  |  | 1.455 mm
| Lumini Full LED |  |  |  | Unghi inclinare furcă |  |  | 25°
| Honda Selectable Torque Control (HSTC) |  |  |  | Cursa |  |  | 98 mm
| Emergency Stop Signal (ESS) |  |  |  | Inaltime sa |  |  | 809 mm
[5 empty] | Garda la sol |  |  | 135 mm
[5 empty] | Masa proprie |  |  | 211 kg
CULORI DISPONIBILE
|  | GRAND PRIX RED |  | MATT IRIDIUM GREY METALLIC |  |  | PEARL GLARE WHITE
* | Preturile afisate sunt preturi recomandate, nu constituie o oferta de pret si nu reprezinta preturile efective de vanzare. Preturile efective de vanzare pot fi diferite de preturile afisate mai sus. Va rugam sa va adresati distribuitorilor autorizati Honda pentru a primi o oferta personalizata de pret. Preturile in lei se vor calcula la cursul afisat in showroom. Honda Trading Romania isi rezerva dreptul de a modifica preturile recomandate, specificațiile tehnice ale produselor Honda, să suspende sau să înceteze comercializarea produselor Honda, cu sau fără notificare prealabilă. Imaginile sunt cu titlu de prezentare.